## 400DH_courbesGazPas
Mode d'emploi :
Réglages mini/maxi mécaniques du pas | [6 empty] | Interpolation : posManche = A*Pas^2 + B*Pas + C |  |  | 1) Renseigner dans la zone encadrée rouge les valeurs mini/maxi
|  | 1 | 2 | 3 | [5 empty] | du pas (débattements maximum des servos)
| Pos. Manche (%) | 0 | 50 | 100 | Y |  |  |  |  | 2) Indiquer les valeurs de pas souhaités pour les différentes phases
| Valeur Pas (°) | -12.5 | 0 | 14.2 | X |  | A | B | C | de vol (dans les zones encadrées en rouge
[7 empty] | -0.017935 | 3.7758 | 50 | 3) Indiquer la puissance moteur (dans les zones encadrées en rouge)
4) Les valeurs à programmer dans la radio sont dans les zones vertes.
Phase de vol NOR (Démarrage/Statio)
Courbe de pas
| Pos. Manche (%) | 0 | 25 | 50 | 75 | 100 |  |  |  | POUR RADIOCOMMANDE AVEC PLAGE DE 0 à +100
| Valeur Pas (°) | -5 | -2.5 | 0 | 5.5 | 11
| Programmation (%) | 30.6726 | 40.4484 | 50 | 70.2244 | 89.3637
Courbe de gaz
| Puissance moteur (%) | 0 | 40 | 70 | 83 | 90
Phase de vol ST1 (Translations)
Courbe de pas
| Pos. Manche (%) | 0 | 25 | 50 | 75 | 100
| Valeur Pas (°) | -11 | -5.5 | 0 | 5.5 | 11
| Programmation (%) | 6.2959 | 28.6905 | 50 | 70.2244 | 89.3637
Courbe de gaz
| Puissance moteur (%) | 100 | 90 | 80 | 90 | 100
Phase de vol ST2 (Voltige)
Courbe de pas
| Pos. Manche (%) | 0 | 25 | 50 | 75 | 100
| Valeur Pas (°) | -11 | -5.5 | 0 | 5.5 | 11
| Programmation (%) | 6.2959 | 28.6905 | 50 | 70.2244 | 89.3637
Courbe de gaz
| Puissance moteur (%) | 100 | 92 | 85 | 92 | 100

## DRV67
Mode d'emploi :
Réglages mini/maxi mécaniques du pas | [6 empty] | Interpolation : posManche = A*Pas^2 + B*Pas + C |  |  | 1) Renseigner dans la zone encadrée rouge les valeurs mini/maxi
|  | 1 | 2 | 3 | [5 empty] | du pas (débattements maximum des servos)
| Pos. Manche (%) | 0 | 50 | 100 | Y |  |  |  |  | 2) Indiquer les valeurs de pas souhaités pour les différentes phases
| Valeur Pas (°) | -11 | 0.5 | 11 | X |  | A | B | C | de vol (dans les zones encadrées en rouge
[7 empty] | 0.018822 | 4.5455 | 47.7226 | 3) Indiquer la puissance moteur (dans les zones encadrées en rouge)
4) Les valeurs à programmer dans la radio sont dans les zones vertes.
Phase de vol NOR (Réglages Débutants)
Courbe de pas
| Pos. Manche (%) | 0 | 25 | 50 | 75 | 100 |  |  |  |  | POUR RADIOCOMMANDE AVEC PLAGE DE -100 à +100
| Valeur Pas (°) | -2 | 1.5 | 5 | 8 | 9
| Programmation (%) | -22.5861 | 9.1662 | 41.8408 | 70.5816 | 80.3124
Courbe de gaz
| Puissance moteur (%) | 0 | 55 | 80 | 95 | 100
Phase de vol ST1 (Translations)
Courbe de pas
| Pos. Manche (%) | 0 | 25 | 50 | 75 | 100
| Valeur Pas (°) | -5 | 3.5 | 7 | 9 | 10
| Programmation (%) | -49.0683 | 27.7244 | 60.926 | 80.3124 | 90.1186
Courbe de gaz
| Puissance moteur (%) | 90 | 85 | 90 | 95 | 100
Phase de vol ST2 (Voltige)
Courbe de pas
| Pos. Manche (%) | 0 | 25 | 50 | 75 | 100
| Valeur Pas (°) | -10 | -6 | 0 | 6 | 10
| Programmation (%) | -91.6996 | -57.7452 | -4.5549 | 51.3458 | 90.1186
Courbe de gaz
| Puissance moteur (%) | 100 | 93 | 87 | 93 | 100

## CalculVitesseRotor
CALCUL DU NB DE DENTS D'UN PIGNON OU DU REGIME MOTEUR
1 Renseigner les caractéristiques du moteur
Kv Moteur (tr/min/V) : | 3700
Rendement Moteur (%) : | 83%
2. Indiquer les caractéristiques de l'hélico
Nb dents couronne : | 150
Tension batterie (V) : | 11
3 Renseigner dans la zone rouge une des valeurs et effacer l'autre
Tour/min rotor : | 2400 | Fixed
Nb dents Pignon Moteur : |  | 10.6569